## 北极星辰BSN900A和BSN900A+对比表
北极星辰BSN900A和BSN900A+对比表
(注：只有阴影部分BSN900A不如BSN900A+)
功能与性能 | BSN900A | BSN900A+ | 说明
DAC功能：焊缝及较薄板材、铸锻件探伤软件 | 有 | 有
AVG功能：铸锻件探伤及缺陷大小评价软件 | × | 有
TCG功能：铸锻件深度补偿曲线（适合较厚或衰减较大铸锻件） | × | 有
内置专家探伤方案 | × | 有 | 探伤方案调出即用，简便快捷，无需培训即可迅速开展探伤工作，省却了大量调试过程
通道上传与下载（从网站上传下载专家探伤方案至探伤仪主机） | × | 有
探伤范围 | 0-10000mm | 0-13000mm
探伤结果 | 27个 | 27个 | 一般单位只有5个，我们有27个，为探伤人员省去了大量计算过程，让探伤变得更容易
通道数量 | 500个 | 500个
锂电池工作时长 | 7-10小时 | 7-10小时
内置探伤标准 | 有 | 有
飞梭旋钮 | 有 | 有
彩色回波包络，峰值记忆 | 有 | 有
波形对比 | 有 | 有
半跨距 | 有 | 有
文件名组成 | 英文+数字+符号 | 英文+数字+符号 | 方便文件名称编辑
工作频率 | 0.2MHz～20MHz | 0.2MHz～20MHz
垂直线性 | ≤2.5% | ≤2.5%
水平线性 | ≤0.1% | ≤0.1%
灵敏度余量 | ＞62dB | ＞62dB
动态范围 | ≥36dB | ≥36dB
分辨力 | ＞42dB（5N14） | ＞42dB（5N14）
分辨率 | 320×240 | 320×240
噪声电平 | ＜8% | ＜8%
硬采样频率 | 150MHz | 150MHz
重复发射频率 | 20～1000HZ | 20～1000HZ
声速范围（m/s） | 10～20000 | 10～20000
工作方式 | 单、双、穿透 | 单、双、穿透
数字抑制 | （0～80）% | （0～80）%
工作时间 | 8h | 8h
环境温度 | （-20～70）℃ | （-20～70）℃
相对湿度 | （20～95）% RH | （20～95）% RH
外型尺寸（mm） | 230×150×45 | 230×150×45
语言 | 中文 | 中文
与PC软件兼容性 | windows | windows | BSN-Asoft软件全面兼容winXP、Win7-32位、Win7-64位、Win8、Win10
探伤报告生成软件兼容性 | Excel | Excel | 微软Excel-2007、Excel2010、Excel2013、Excel2016